## Expt1-plate map
| 1 | 2 | 3 | 4 | 5 | 6 | 7 | 8 | 9 | 10 | 11 | 12
A | R1_WT_NAD | R1_WT_NADH | R2_WT_NAD | R2_WT_NADH | R3_WT_NAD | R3_WT_NADH | R4_WT-arcA_NAD | R4_WT-arcA_NADH | R5_WT-arcA_NAD | R5_WT-arcA _NADH | R6_WT-arcA_NAD | R6_WT-arcA_NADH
B | R7_TetR_NAD | R7_TetR_NADH | R8_TetR_NAD | R8_TetR_NADH | R9_TetR_NAD | R9_TetR_NADH | R10_TetR-arcA_NAD | R10_TetR-arcA_NADH | R11_TetR-arcA_NAD | R11_TetR-arcA_NADH | R12_TetR-arcA_NAD | R12_TetR-arcA_NADH
C | 0 uM | 3 uM | 6 uM | 10 uM
WT
WT ΔarcA
TetR
TetR ΔarcA
Standard

## Expt1-(raw) data
without Antibiotic
0 timepoint | Raw OD 565 nm |  | 1 | 2 | 3 | 4 | 5 | 6 | 7 | 8 | 9 | 10 | 11 | 12
|  | A | 0.133 | 0.103 | 0.13 | 0.092 | 0.135 | 0.097 | 0.13 | 0.094 | 0.129 | 0.091 | 0.12 | 0.092
|  | B | 0.112 | 0.091 | 0.112 | 0.092 | 0.104 | 0.09 | 0.101 | 0.095 | 0.102 | 0.096 | 0.098 | 0.092
|  | C | 1: 0.086; 2: 0.14; 3: 0.201; 4: 0.282
15 min timepoint | Raw OD 565 nm |  | 1 | 2 | 3 | 4 | 5 | 6 | 7 | 8 | 9 | 10 | 11 | 12
|  | A | 0.408 | 0.113 | 0.4 | 0.109 | 0.458 | 0.115 | 0.425 | 0.118 | 0.426 | 0.118 | 0.394 | 0.114
|  | B | 0.328 | 0.11 | 0.348 | 0.114 | 0.29 | 0.101 | 0.259 | 0.157 | 0.282 | 0.122 | 0.278 | 0.13
|  | C | 0.086 1: 0.089; 0.14 2: 0.419; 0.201 3: 0.743; 0.282 4: 1.135
with Antibiotic
0 timepoint |  | D | 0.127 | 0.09 | 0.135 | 0.092 | 0.128 | 0.09 | 0.123 | 0.088 | 0.114 | 0.098 | 0.119 | 0.1
|  | E | 0.126 | 0.095 | 0.125 | 0.096 | 0.123 | 0.092 | 0.122 | 0.095 | 0.12 | 0.101 | 0.112 | 0.102
|  | F | 0.086 1: 0.086; 0.14 2: 0.157; 0.201 3: 0.237; 0.282 4: 0.321
15 min timepoint |  | D | 0.311 | 0.103 | 0.384 | 0.1 | 0.336 | 0.099 | 0.324 | 0.1 | 0.316 | 0.108 | 0.346 | 0.116
|  | E | 0.417 | 0.145 | 0.443 | 0.16 | 0.436 | 0.127 | 0.432 | 0.138 | 0.449 | 0.212 | 0.39 | 0.166
|  | F | 0.086 1: 0.089; 0.14 2: 0.445; 0.201 3: 0.841; 0.282 4: 1.243

## Expt1-(processed) data
without Antibiotic
0 timepoint | Raw OD 565 nm |  | 1 | 2 | 3 | 4 | 5 | 6 | 7 | 8 | 9 | 10 | 11 | 12
|  | A | 0.133 | 0.103 | 0.13 | 0.092 | 0.135 | 0.097 | 0.13 | 0.094 | 0.129 | 0.091 | 0.12 | 0.092
|  | B | 0.112 | 0.091 | 0.112 | 0.092 | 0.104 | 0.09 | 0.101 | 0.095 | 0.102 | 0.096 | 0.098 | 0.092
|  | C | 1: 0.086; 2: 0.14; 3: 0.201; 4: 0.282
15 min timepoint | Raw OD 565 nm |  | 1 | 2 | 3 | 4 | 5 | 6 | 7 | 8 | 9 | 10 | 11 | 12
|  | A | 0.408 | 0.113 | 0.4 | 0.109 | 0.458 | 0.115 | 0.425 | 0.118 | 0.426 | 0.118 | 0.394 | 0.114
|  | B | 0.328 | 0.11 | 0.348 | 0.114 | 0.29 | 0.101 | 0.259 | 0.157 | 0.282 | 0.122 | 0.278 | 0.13
|  | C | 0.086 1: 0.089; 0.14 2: 0.419; 0.201 3: 0.743; 0.282 4: 1.135
ΔOD(sample) | Raw OD 565 nm |  | 1 | 2 | 3 | 4 | 5 | 6 | 7 | 8 | 9 | 10 | 11 | 12
|  | A | 0.275 | 0.01 | 0.27 | 0.017 | 0.323 | 0.018 | 0.295 | 0.024 | 0.297 | 0.027 | 0.274 | 0.022
|  | B | 0.216 | 0.019 | 0.236 | 0.022 | 0.186 | 0.011 | 0.158 | 0.062 | 0.18 | 0.026 | 0.18 | 0.038
|  | C | 0.089 1: 0.003; 0.419 2: 0.279; 0.743 3: 0.542; 1.135 4: 0.853
ΔOD(blank) | 0.003
Standard slope | 0.084991
R2 | 0.9983
ΔOD(sample)-ΔOD(blank) | Raw OD 565 nm |  | 1 | 2 | 3 | 4 | 5 | 6 | 7 | 8 | 9 | 10 | 11 | 12
|  | A | 0.272 | 0.007 | 0.267 | 0.014 | 0.32 | 0.015 | 0.292 | 0.021 | 0.294 | 0.024 | 0.271 | 0.019
|  | B | 0.213 | 0.016 | 0.233 | 0.019 | 0.183 | 0.008 | 0.155 | 0.059 | 0.177 | 0.023 | 0.177 | 0.035
|  | C | 1: 0; 2: 0.276; 3: 0.539; 4: 0.85
[NAD(H)] | Raw OD 565 nm |  | 1 | 2 | 3 | 4 | 5 | 6 | 7 | 8 | 9 | 10 | 11 | 12
|  | A | 3.2003 | 0.082362 | 3.1415 | 0.16472 | 3.7651 | 0.17649 | 3.4357 | 0.24708 | 3.4592 | 0.28238 | 3.1886 | 0.22355
|  | B | 2.5061 | 0.18826 | 2.7415 | 0.22355 | 2.1532 | 0.094128 | 1.8237 | 0.69419 | 2.0826 | 0.27062 | 2.0826 | 0.41181
|  | C | 0 1: 0; 0.276 2: 3.2474; 0.539 3: 6.3418; 0.85 4: 10.0011
NADH/NAD ratio |  | Replicate | 0 1: WT; 0.276 2: WT ΔarcA; 0.539 3: TetR; 0.85 4: TetR ΔarcA
|  | A | 0 1: 0.025735; 0.276 2: 0.071918; 0.539 3: 0.075117; 0.85 4: 0.38065
|  | B | 0 1: 0.052434; 0.276 2: 0.081633; 0.539 3: 0.081545; 0.85 4: 0.12994
|  | C | 0 1: 0.046875; 0.276 2: 0.070111; 0.539 3: 0.043716; 0.85 4: 0.19774
with Antibiotic | Raw OD 565 nm |  | 1 | 2 | 3 | 4 | 5 | 6 | 7 | 8 | 9 | 10 | 11 | 12
0 timepoint |  | D | 0.127 | 0.09 | 0.135 | 0.092 | 0.128 | 0.09 | 0.123 | 0.088 | 0.114 | 0.098 | 0.119 | 0.1
|  | E | 0.126 | 0.095 | 0.125 | 0.096 | 0.123 | 0.092 | 0.122 | 0.095 | 0.12 | 0.101 | 0.112 | 0.102
|  | F | 0.046875 1: 0.086; 0.070111 2: 0.157; 0.043716 3: 0.237; 0.19774 4: 0.321
| Raw OD 565 nm |  | 1 | 2 | 3 | 4 | 5 | 6 | 7 | 8 | 9 | 10 | 11 | 12
15 min timepoint |  | D | 0.311 | 0.103 | 0.384 | 0.1 | 0.336 | 0.099 | 0.324 | 0.1 | 0.316 | 0.108 | 0.346 | 0.116
|  | E | 0.417 | 0.145 | 0.443 | 0.16 | 0.436 | 0.127 | 0.432 | 0.138 | 0.449 | 0.212 | 0.39 | 0.166
|  | F | 0.086 1: 0.089; 0.157 2: 0.445; 0.237 3: 0.841; 0.321 4: 1.243
ΔOD(sample) | Raw OD 565 nm |  | 1 | 2 | 3 | 4 | 5 | 6 | 7 | 8 | 9 | 10 | 11 | 12
|  | D | 0.184 | 0.013 | 0.249 | 0.008 | 0.208 | 0.009 | 0.201 | 0.012 | 0.202 | 0.01 | 0.227 | 0.016
|  | E | 0.291 | 0.05 | 0.318 | 0.064 | 0.313 | 0.035 | 0.31 | 0.043 | 0.329 | 0.111 | 0.278 | 0.064
|  | F | 0.089 1: 0.003; 0.445 2: 0.288; 0.841 3: 0.604; 1.243 4: 0.922
ΔOD(blank) | 0.003
Standard slope | 0.092735
R2 | 0.9965
ΔOD(sample)-ΔOD(blank) | Raw OD 565 nm |  | 1 | 2 | 3 | 4 | 5 | 6 | 7 | 8 | 9 | 10 | 11 | 12
|  | D | 0.181 | 0.01 | 0.246 | 0.005 | 0.205 | 0.006 | 0.198 | 0.009 | 0.199 | 0.007 | 0.224 | 0.013
|  | E | 0.288 | 0.047 | 0.315 | 0.061 | 0.31 | 0.032 | 0.307 | 0.04 | 0.326 | 0.108 | 0.275 | 0.061
|  | F | 1: 0; 2: 0.285; 3: 0.601; 4: 0.919
[NAD(H)] | Raw OD 565 nm |  | 1 | 2 | 3 | 4 | 5 | 6 | 7 | 8 | 9 | 10 | 11 | 12
|  | D | 1.9518 | 0.10783 | 2.6527 | 0.053917 | 2.2106 | 0.0647 | 2.1351 | 0.097051 | 2.1459 | 0.075484 | 2.4155 | 0.14018
|  | E | 3.1056 | 0.50682 | 3.3968 | 0.65779 | 3.3429 | 0.34507 | 3.3105 | 0.43134 | 3.5154 | 1.1646 | 2.9654 | 0.65779
|  | F | 0 1: 0; 0.285 2: 3.0733; 0.601 3: 6.4808; 0.919 4: 9.91
NADH/NAD ratio |  | Replicate | 0 1: WT; 0.285 2: WT ΔarcA; 0.601 3: TetR; 0.919 4: TetR ΔarcA
|  | D | 0 1: 0.055249; 0.285 2: 0.045455; 0.601 3: 0.16319; 0.919 4: 0.13029
|  | E | 0 1: 0.020325; 0.285 2: 0.035176; 0.601 3: 0.19365; 0.919 4: 0.33129
|  | F | 0 1: 0.029268; 0.285 2: 0.058036; 0.601 3: 0.10323; 0.919 4: 0.22182

## Expt2-plate map
| 1 | 2 | 3 | 4 | 5 | 6 | 7 | 8 | 9 | 10 | 11 | 12
A | R1_WT_NAD | R1_WT_NADH | R2_WT_NAD | R2_WT_NADH | R3_WT-arcA_NAD | R3_WT-arcA_NADH | R4_WT-arcA_NAD | R4_WT-arcA _NADH | R5_TetR_NAD | R5_TetR_NADH | R6_TetR_NAD | R6_TetR_NADH
B | R7_TetR-arcA_NAD | R7_TetR-arcA_NADH | R8_TetR-arcA_NAD | R8_TetR-arcA_NADH | R9_TetR-arcA_NAD | R9_TetR-arcA_NADH
C | 0 uM | 3 uM | 6 uM | 10 uM
Don't analyze: incorrect buffer was added (only applies to WT DarcA without antibiotic)
WT
WT ΔarcA
TetR
TetR ΔarcA
Standard

## Expt2-(raw) data
without Antibiotic
0 timepoint | Raw OD 565 nm |  | 1 | 2 | 3 | 4 | 5 | 6 | 7 | 8 | 9 | 10 | 11 | 12
|  | A | 0.135 | 0.095 | 0.136 | 0.094 | 0.114 | 0.097 | 0.115 | 0.094 | 0.115 | 0.092 | 0.117 | 0.092
|  | B | 1: 0.11; 2: 0.092; 3: 0.106; 4: 0.093; 5: 0.104; 6: 0.092
|  | C | 1: 0.087; 2: 0.145; 3: 0.189; 4: 0.264
15 min timepoint | Raw OD 565 nm |  | 1 | 2 | 3 | 4 | 5 | 6 | 7 | 8 | 9 | 10 | 11 | 12
|  | A | 0.421 | 0.112 | 0.427 | 0.116 | 0.288 | 0.155 | 0.295 | 0.127 | 0.311 | 0.106 | 0.328 | 0.105
|  | B | 0.087 1: 0.3; 0.145 2: 0.111; 0.189 3: 0.269; 0.264 4: 0.118; 0.264 5: 0.255; 0.264 6: 0.111
|  | C | 0.087 1: 0.089; 0.145 2: 0.415; 0.189 3: 0.668; 0.264 4: 1.074
with Antibiotic
0 timepoint | Raw OD 565 nm |  | 1 | 2 | 3 | 4 | 5 | 6 | 7 | 8 | 9 | 10 | 11 | 12
|  | D | 0.131 | 0.092 | 0.125 | 0.092 | 0.101 | 0.09 | 0.107 | 0.091 | 0.119 | 0.099 | 0.117 | 0.092
|  | E | 1: 0.13; 2: 0.094; 3: 0.128; 4: 0.092; 5: 0.12; 6: 0.092
|  | F | 1: 0.088; 2: 0.154; 3: 0.206; 4: 0.277
15 min timepoint | Raw OD 565 nm |  | 1 | 2 | 3 | 4 | 5 | 6 | 7 | 8 | 9 | 10 | 11 | 12
|  | D | 0.349 | 0.11 | 0.345 | 0.105 | 0.234 | 0.098 | 0.329 | 0.101 | 0.369 | 0.13 | 0.376 | 0.125
|  | E | 0.088 1: 0.371; 0.154 2: 0.118; 0.206 3: 0.363; 0.277 4: 0.107; 0.277 5: 0.334; 0.277 6: 0.113
|  | F | 0.088 1: 0.09; 0.154 2: 0.431; 0.206 3: 0.694; 0.277 4: 1.02

## Expt2-(processed) data
without Antibiotic
0 timepoint | Raw OD 565 nm |  | 1 | 2 | 3 | 4 | 5 | 6 | 7 | 8 | 9 | 10 | 11 | 12
|  | A | 0.135 | 0.095 | 0.136 | 0.094 | 0.114 | 0.097 | 0.115 | 0.094 | 0.115 | 0.092 | 0.117 | 0.092
|  | B | 1: 0.11; 2: 0.092; 3: 0.106; 4: 0.093; 5: 0.104; 6: 0.092
|  | C | 1: 0.087; 2: 0.145; 3: 0.189; 4: 0.264
15 min timepoint | Raw OD 565 nm |  | 1 | 2 | 3 | 4 | 5 | 6 | 7 | 8 | 9 | 10 | 11 | 12
|  | A | 0.421 | 0.112 | 0.427 | 0.116 | 0.288 | 0.155 | 0.295 | 0.127 | 0.311 | 0.106 | 0.328 | 0.105
|  | B | 0.087 1: 0.3; 0.145 2: 0.111; 0.189 3: 0.269; 0.264 4: 0.118; 0.264 5: 0.255; 0.264 6: 0.111
|  | C | 0.087 1: 0.089; 0.145 2: 0.415; 0.189 3: 0.668; 0.264 4: 1.074
ΔOD(sample) | Raw OD 565 nm |  | 1 | 2 | 3 | 4 | 5 | 6 | 7 | 8 | 9 | 10 | 11 | 12
|  | A | 0.286 | 0.017 | 0.291 | 0.022 | - | - | - | - | 0.196 | 0.014 | 0.211 | 0.013
|  | B | 0.089 1: 0.19; 0.415 2: 0.019; 0.668 3: 0.163; 1.074 4: 0.025; 1.074 5: 0.151; 1.074 6: 0.019
|  | C | 0.089 1: 0.002; 0.415 2: 0.27; 0.668 3: 0.479; 1.074 4: 0.81
ΔOD(blank) | 0.002
Standard slope | 0.079804
R2 | 0.9983
ΔOD(sample)-ΔOD(blank) | Raw OD 565 nm |  | 1 | 2 | 3 | 4 | 5 | 6 | 7 | 8 | 9 | 10 | 11 | 12
|  | A | 0.284 | 0.015 | 0.289 | 0.02 | - | - | - | - | 0.194 | 0.012 | 0.209 | 0.011
|  | B | 1: 0.188; 2: 0.017; 3: 0.161; 4: 0.023; 5: 0.149; 6: 0.017
|  | C | 1: 0; 2: 0.268; 3: 0.477; 4: 0.808
[NAD(H)] | Raw OD 565 nm |  | 1 | 2 | 3 | 4 | 5 | 6 | 7 | 8 | 9 | 10 | 11 | 12
|  | A | 3.5587 | 0.18796 | 3.6214 | 0.25061 | - | - | - | - | 2.431 | 0.15037 | 2.6189 | 0.13784
|  | B | 0 1: 2.3558; 0.268 2: 0.21302; 0.477 3: 2.0174; 0.808 4: 0.28821; 0.808 5: 1.8671; 0.808 6: 0.21302
|  | C | 0 1: 0; 0.268 2: 3.3582; 0.477 3: 5.9771; 0.808 4: 10.1248
NADH/NAD ratio |  | Replicate | 0 1: WT; 0.268 2: WT ΔarcA; 0.477 3: TetR; 0.808 4: TetR ΔarcA
|  | A | 0 1: 0.052817; 0.268 2: -; 0.477 3: 0.061856; 0.808 4: 0.090426
|  | B | 0 1: 0.069204; 0.268 2: -; 0.477 3: 0.052632; 0.808 4: 0.14286
|  | C | 0.268 2: -; 0.808 4: 0.11409
with Antibiotic
0 timepoint | Raw OD 565 nm |  | 1 | 2 | 3 | 4 | 5 | 6 | 7 | 8 | 9 | 10 | 11 | 12
|  | D | 0.131 | 0.092 | 0.125 | 0.092 | 0.101 | 0.09 | 0.107 | 0.091 | 0.119 | 0.099 | 0.117 | 0.092
|  | E | 1: 0.13; 2: 0.094; 3: 0.128; 4: 0.092; 5: 0.12; 6: 0.092
|  | F | 1: 0.088; 2: 0.154; 3: 0.206; 4: 0.277
15 min timepoint | Raw OD 565 nm |  | 1 | 2 | 3 | 4 | 5 | 6 | 7 | 8 | 9 | 10 | 11 | 12
|  | D | 0.349 | 0.11 | 0.345 | 0.105 | 0.234 | 0.098 | 0.329 | 0.101 | 0.369 | 0.13 | 0.376 | 0.125
|  | E | 0.088 1: 0.371; 0.154 2: 0.118; 0.206 3: 0.363; 0.277 4: 0.107; 0.277 5: 0.334; 0.277 6: 0.113
|  | F | 0.088 1: 0.09; 0.154 2: 0.431; 0.206 3: 0.694; 0.277 4: 1.02
ΔOD(sample) | Raw OD 565 nm |  | 1 | 2 | 3 | 4 | 5 | 6 | 7 | 8 | 9 | 10 | 11 | 12
|  | D | 0.218 | 0.018 | 0.22 | 0.013 | 0.133 | 0.008 | 0.222 | 0.01 | 0.25 | 0.031 | 0.259 | 0.033
|  | E | 0.09 1: 0.241; 0.431 2: 0.024; 0.694 3: 0.235; 1.02 4: 0.015; 1.02 5: 0.214; 1.02 6: 0.021
|  | F | 0.09 1: 0.002; 0.431 2: 0.277; 0.694 3: 0.488; 1.02 4: 0.743
ΔOD(blank) | 0.002
Standard slope | 0.073361
R2 | 0.9924
ΔOD(sample)-ΔOD(blank) | Raw OD 565 nm |  | 1 | 2 | 3 | 4 | 5 | 6 | 7 | 8 | 9 | 10 | 11 | 12
|  | D | 0.216 | 0.016 | 0.218 | 0.011 | 0.131 | 0.006 | 0.22 | 0.008 | 0.248 | 0.029 | 0.257 | 0.031
|  | E | 1: 0.239; 2: 0.022; 3: 0.233; 4: 0.013; 5: 0.212; 6: 0.019
|  | F | 1: 0; 2: 0.275; 3: 0.486; 4: 0.741
[NAD(H)] | Raw OD 565 nm |  | 1 | 2 | 3 | 4 | 5 | 6 | 7 | 8 | 9 | 10 | 11 | 12
|  | D | 2.9443 | 0.2181 | 2.9716 | 0.14994 | 1.7857 | 0.081787 | 2.9989 | 0.10905 | 3.3805 | 0.39531 | 3.5032 | 0.42257
|  | E | 0 1: 3.2579; 0.275 2: 0.29989; 0.486 3: 3.1761; 0.741 4: 0.17721; 0.741 5: 2.8898; 0.741 6: 0.25899
|  | F | 0 1: 0; 0.275 2: 3.7486; 0.486 3: 6.6248; 0.741 4: 10.1007
NADH/NAD ratio |  | Replicate | 0 1: WT; 0.275 2: WT ΔarcA; 0.486 3: TetR; 0.741 4: TetR ΔarcA
|  | D | 0 1: 0.074074; 0.275 2: 0.045802; 0.486 3: 0.11694; 0.741 4: 0.09205
|  | E | 0 1: 0.050459; 0.275 2: 0.036364; 0.486 3: 0.12062; 0.741 4: 0.055794
|  | F | 0 1: -; 0.275 2: -; 0.486 3: -; 0.741 4: 0.089623